## 1
报价清单
序号 | 图片 | 名称 | 单位 | 数量 | 综合单价 | 含税总价 | 规格 | 材质
1 |  | 茶水柜 | 个 | 90 |  |  | W750*D400*H870 | 1、基材：白腊木实木，木材含水率10.0%-13.0%之间，密度800KG/m3以上，持久不变形，材质坚硬钢性强，纹理清晰美观。 2.油漆：采用优质环保漆，在恒温、恒湿高度防尘的面漆房喷涂面漆。经过最先进饱和漆工艺精心处理，从而保证台面平整无颗粒、气泡、渣点，颜色均匀； 3.缓冲门铰和路规，优质五金连接件。 ▲《白蜡木实木方》检测依据：GB/T 1931-2009 GB/T 29894-2013 木材含水率10.0%-13.0%之间。树种检测为白腊木。投标人须在采购人收货前提供本单位2022年1月1日至招标公告日前的副省级或以上质量检测部门出具的具有CMA资质原材料抽样检验合格报告的复印件。 ▲《水性漆》检测依据：GB/T23986-2009 GB 18581-2020 GB/T31414-2015 V0C含量≤250g/L，甲醛含量≤35mg/kg，乙二醇醚及醚酯总和含量、苯系物总和含量、烷基酚聚氧乙烯醚总和含量检验结果未检出。投标人须在采购人收货前中提供本单位2022年1月1日至招标公告日前的副省级或以上质量检测部门出具的具有CMA资质原材料抽样检验合格报告的复印件。 ▲《门铰》检测依据：QB/T 2189-2013，过载-水平静载荷、功能-操作力、功能-耐久性、功能-下沉量检测合格。耐腐蚀：要求18h，1.5mm以下锈点应不超过20点/dm2，其中1.0mm以上的绣点不应超过5点(距离边缘棱角2mm以内不计)实测结果无锈点 合格。投标人须在采购人收货前提供本单位2022年1月1日至招标公告日前的副省级或以上质量检测部门出具的具有CMA资质原材料抽样检验合格报告的复印件。 ▲《导轨》检测依据：QB/T2454-2013过载-垂直向下静载荷、过载-水平侧向静载荷、功能-操作力、耐久性、拉出安全性、下沉量、实测结果符合。耐腐蚀，要求18h，1.5mm以下锈点应不超过20点/dm2，其中1.0mm以上的绣点不应超过5点(距离边缘棱角2mm以内不计)实测结果无锈点，符合。投标人须在采购人收货前提供本单位2022年1月1日至招标公告日前的副省级或以上质量检测部门出具的具有CMA资质原材料抽样检验合格报告的复印件。 ▲《三合一连接件》检测依据：GB/T3325-2017 抗盐雾要求18h，直径1.5以下锈点≤20点/dm3，其中直径≥1.0mm锈点不超过5点(距离边缘棱角2mm以内不计)实测结果无锈点 符合要求。投标人须在采购人收货前提供本单位2022年1月1日至招标公告日前的副省级或以上质量检测部门出具的具有CMA资质原材料抽样检验合格报告的复印件。 ▲《茶水柜》检测依据：GB/T 3324-2017 底脚平稳性、表面划痕、表面压痕、喷涂层、木工要求、表面耐污染性能、表面耐磨性、抗冲击性、板类强度和耐久性、金属拉手耐腐蚀性、柜类稳定性、结购安全性符合要求。甲醛释放量≤0.5mg/L.投标人须在采购人收货前提供本单位2022年1月1日至招标公告日前的副省级或以上质量检测部门出具的具有CMA资质成品抽样检验合格报告的复印件。 ▲投标人向采购人提供的产品检测报告，如无法满足上述参数，采购人有权要求中标人退货所有置物柜，向采购人退回所有已支付费用，双方解除采购合同或要求中标人进行整改，直至提交符合要求的产品检测报告。期间所有损失，由中标人自行承担。