## 清单
深圳市委党校大礼堂音、视频改造项目清单
序号 | 名称 | 需求参数 | 推荐品牌 | 数量 | 单位 | 备注
利旧改造
1 | 控制室综合布线整理 | 对控制室内的电源布线、弱电布线和接地布线按综合布线规范进行整理;对机柜内的设备进行分柜分系统安装整理，对接入机柜设备，线路标签化 | 定制 | 1 | 批
2 | 24路环绕音响 | 根据礼堂需求，对24路环绕音箱进行检测（设备，链路），鉴别已故障设备进行标记，良好设备接入礼堂控制系统 | 定制 | 1 | 批
3 | 舞台台唇音箱 | 在已有的旧设备中挑取良好的全频或低频音箱安装至针对舞台正前方台唇位置，并接入控制室系统 | 定制 | 1 | 批
采购部分
1 | 一拖二无线话筒 | 双手持无线话筒 ◆调制方式：wideband FM ◆信号接收方式：单通道双接收 ◆MIC输入灵敏度：-51dBV/Pa@1KHz ◆频响范围：UHF650-840MHz ◆可调带宽：up to 50MHz ◆可用频道：500个（CH000-249） ◆使用距离：100M（标准环境） ◆频率稳定度：±0.0005MHz（规定使用温度范围） ◆RF输出功率：10mW ◆发射器功耗：95mA at 3V ◆信噪比：typ 110dB(A)rms ◆失真度：at 1KHz 0.5% ◆AF频响：70-15000Hz ± 3dB ◆接收机输入灵敏度：-103dBm 90mA at 3V ◆发射器电池使用时长：15个小时 ◆适用温度：-10℃ to +55℃ | 拓谱/斯尼克/湖山/BSS/MIZ | 2 | 套
2 | 数字音频处理器 | 开放式DSP处理结构、可扩展的、高性价比。可以根据需要自由配置信号处理和逻辑处理的结构。输入和输出信号之间的路径可以根据用户需求自由定制，并且信号处理和逻辑处理都可以使用软件中已经设计好的处理模块。 提供12进8出的固定输入输出结构。通过软件设置，每个输入通道可以提供幻象供电，并且输入通道的增益最大可以达到48dB，以6dB为步进，可显示每一路通道的幻象电源状态，信号，削波等信息。 ≥48条低时延、具有容错功能的数字音频母线，使用标准的Cat5e网线，可以提供100米的传输距离。使用光纤转换器和单模光纤，可以使设备之间的传输距离≥1000米 可通过软件可以对音频处理器进行结构配置、控制和监测。 ≥12个逻辑输入控制和6个逻辑输出控制可以让音频处理器方便的兼容GPIO设备。具备RS-232端口可以让音频处理器与第三方控制设备完美结合，也可以控制第三方设备如投影机，显示器，控制设备等。以太乙网端口除子用于配置连接、控制和监测，还可以用于一些使用IP控制协议的第三方控制系统中。 输入/输出 提供 12路单通道MIC/LINE输入和8路LINE输出 话筒/线形输入 额定增益为0dB，可增加到+48dB，每加一次为+6dB,输入阻抗为3.5KΩ DSP数字信号处理器 压缩限幅器、增益调整器、参数均衡器、延时、噪声门、矩阵混音器等 网络通道(-3dB) 提供48路低时延、具有容错功能的数字音频网络通道 频率响应(-10dB) 20Hz～20kHz，（+0.5/-1dBdB） 动态范围 108dB (22Hz～22kHz 无计权) 幻像电源供电 +48V 连接长度 设备与以太网设备连接长度可达100m/300ft | 拓谱/斯尼克/湖山/BSS/MIZ | 1 | 台
3 | 数字移频反馈抑制器 | ≥2吋TFT彩屏，中英文可选； 反馈加移频设计方案，移频4档可选； 每通道设12个陷波器,工作频率20-20KHZ，自动扫描啸叫点并抑制； 独特的噪声门功能可抑制系统微弱噪声干扰； 输入压缩功能，消除反馈同时更可扩展人声动态； 响应时间快中慢3速可定，更具人性化； 配有专业的PC调试软件，USB免驱动即插即用，方便快捷。 适用场所：会议室、多功能厅、多媒体教室、中小型宴会厅。 模拟输入：2CH-XLR和1/4“TRS(母)输入，电子平衡/不平衡 输入阻抗：平衡47Ω，不平衡20KΩ 最大线路电平输入：+18dBµ 模拟输出:2CH-XLR和1/4“TRS(母)输出，电子平衡/不平衡 输出阻抗:平衡>120Ω，不平衡>60Ω 最大输出电平:+20dBµ 频率响应:20Hz-20KHz，±0.3dB 信噪比:>105dB(A) 动态范围:103dB 总谐波失真+噪声:0.005％,1KHz；20Hz-10KHz，<0.01％；10KHz-20KHz，<0.025％ 工作电压:110V/220V/AC 50Hz/60Hz | 拓谱/斯尼克/湖山/BSS/MIZ | 1 | 台
4 | 4通道数字功放 | 4通道立体声数字功放 ◆D类数字功放； ◆采用HIFI级别SANKEN晶体管； ◆配置短路保护按键； ◆重量轻，便于安装和移动； ◆配置莲花级联接口； ◆多种输出接口：包括纽崔克接口、旋钮式接线柱； 参数： ◆RMS(EIAJ)功率:4X600W@8Ω;4X1100W@4Ω; 桥接:2X1100W@8Ω; ◆输出连接器：4个SPEAKON及四对接线柱 ◆失真率：0.5%,20Hz-20KHz ◆互调失真：-0.0035 ◆转换速率：>10V/us ◆频率响应：20-25KHz +0/-1dB ◆信噪比：20Hz- 20kHz >100dB ◆串扰：At 1KHz -75dB At 20KHz -59dB ◆电平增益：32dB ◆输入灵敏度：0.775Vrms or 1.4Vrms ◆输入阻抗：非平衡10KΩ，平衡20KΩ ◆输入连接器：每通道一路平衡XLR及一路非平衡RCA ◆控制：面板：AC开关、CH!/CH2增益旋钮 背板：立体声、并联、桥接、输入灵敏度开关：0.775V或1.4V ◆指示灯：开启－蓝灯／保护－绿灯／压缩－黄灯／峰值－红灯／并联－黄灯； ◆智能保护系统 ：防止短路、空载、开/关机噪音、无线电干扰保护电路 ◆高功率环行变压器； ◆平衡式XLR输入/并联输出； ◆冷却：变速散热风扇，内部空气强排散热、温度保护； ◆保护：直流/过热/消波/过载/短路保护； ◆电源：220-240V (110-120V) AC 50-60Hz； | 拓谱/斯尼克/湖山/BSS/MIZ | 4 | 台
5 | 4通道数字功放 | 4通道立体声数字功放 ◆D类数字功放； ◆采用HIFI级别SANKEN晶体管； ◆配置短路保护按键； ◆重量轻，便于安装和移动； ◆配置莲花级联接口； ◆多种输出接口：包括纽崔克接口、旋钮式接线柱； 参数： ◆RMS(EIAJ)功率:4X800W@8Ω;4X1500W@4Ω; 桥接:2X1500W@8Ω; ◆输出连接器：4个SPEAKON及四对接线柱 ◆失真率：0.5%,20Hz-20KHz ◆互调失真：-0.0035 ◆转换速率：>10V/us ◆频率响应：20-25KHz +0/-1dB ◆信噪比：20Hz- 20kHz >100dB ◆串扰：At 1KHz -75dB At 20KHz -59dB ◆电平增益：37dB ◆输入灵敏度：0.775Vrms or 1.4Vrms ◆输入阻抗：非平衡10KΩ，平衡20KΩ ◆输入连接器：每通道一路平衡XLR及一路非平衡RCA ◆控制：面板：AC开关、CH!/CH2增益旋钮 背板：立体声、并联、桥接、输入灵敏度开关：0.775V或1.4V ◆指示灯：开启－蓝灯／保护－绿灯／压缩－黄灯／峰值－红灯／并联－黄灯； ◆智能保护系统 ：防止短路、空载、开/关机噪音、无线电干扰保护电路 ◆高功率环行变压器； ◆平衡式XLR输入/并联输出； ◆冷却：变速散热风扇，内部空气强排散热、温度保护； ◆保护：直流/过热/消波/过载/短路保护； ◆电源：220-240V (110-120V) AC 50-60Hz； | 拓谱/斯尼克/湖山/BSS/MIZ | 1 | 台
6 | 12路电源时序器 | 12路电源时序器（带空气开关） ◆附带空气开关； ◆后板12个输出通道均采用万能插座； ◆设置级联接口，可级联三台同样设备； ◆设置RS232接口，可实现远程开关控制； 参数： ◆从1-12或12-1按顺序以1秒为间隔时间打开或关闭相对应通道； ◆每个通道对应一个电源指示灯，当通道输出电压时，相对应的指示灯亮，相反则关闭； ◆最大提供30A的工作电流，单通道最大输出电流15A； | 拓谱/斯尼克/湖山/BSS/MIZ | 2 | 台
7 | 返听音响 | 单元音柱 ◆中音单元：8x4”全频扬声器 ◆连续功率：200W ◆音乐功率：400W ◆峰值功率：800W ◆频率响应：100Hz－20KHz ◆灵敏度：99dB ◆最大声压级：124dB ◆阻抗：4Ω ◆speakon接口：1路输入+红黑端子接线柱 ◆覆盖角度：水平80° ◆分频点：200Hz 24dB/OCT | 拓谱/斯尼克/湖山/BSS/MIZ | 4 | 只
8 | 信号放大器 | 频率范围：500-900MHz 输入截断点：+22dBm 噪声比：4.0dB Type(Center Band) 增益：+6-9dB(Center Band) 输出阻抗：15dB min 阻抗：50Ω 指向 频宽：300MHz 插座：TNC female 电源供应：100-240V/50/60Hz 电源消耗：170mA | 拓谱/斯尼克/湖山/BSS/MIZ | 1 | 台
9 | 24路音频跳线盘 | 1U,24路，19吋机架式安装 | NEUTRIK/音王/佳耐美 | 1 | 套
10 | 操作台 | 尺寸 长2米 宽0.8米 高0.75米 金属结构支架，加厚25mm板材。 | 定制 | 1 | 张
11 | 设备辅材，线材管材 | 包含高清线缆，音频线，网线，插接件， 线槽 线管，连接件，等等 | 国产优质 | 1 | 项
12 | 新设备安装调试费 | 安装调试，培训，布线 ，布管，等等 | 国产优质 | 1 | 项