## 清单
深圳市委党校粤视会采购项目清单
序号 | 名称 | 需求参数 | 推荐品牌 | 数量 | 单位 | 报价
采购部分
1 | 粤视会终端 | ◆接口： 音频输入接口：1X6.35mm,2XRCA, 1XUSB3.0 音频输出接口：1X6.35mm,2XRCA,1XHDMI(支持音频输出),1XUSB3.0 视频输入接口：2XHDMI,2X SDI(四选二) 视频输出接口：3XHDMI USB接口：4XUSB3.0,2XUSB2.0 控制接口：4XCOM口,RJ45 网络接口：10/100/1000Base-T、2XRJ45 ◆支持协议： 视频编解码协议：H.265、H.264HP、H.264MP、H.264 SVC、MPEG-4 音频编码协议：G722、AMR-WB、Opus 网络传输协议：UDP、TCP、HTTP ◆音视频特性: 视频图像分辨率:1080P、720P、4CIF、480P 视频图像帧率:可调节1~30fps 视频处理技术:画面自动降噪、图像效果增强、图像前后处理 音频处理技术:回音消除、音频降噪、自动增益、静音检测 画面显示模式:支持1、2、4、6、9、10、12、16等多画面分割模式及画中画功能 ◆网络特性: 网络适应性:丢包重传、视频前向纠错、音频前向纠错、带宽自适应、窗口自适应 ◆安全特性: 安全性:AES256加密技术,会议接入密码、管理员密码,SSH/HTTPS,公私网穿越 /静态NAT | 粤视会 | 1 | 台
2 | 摄像头 | 视场角：:水平72.5°~ 6.9°,垂直44.8°~ 3.9° 分辨率：1920x1080 输出帧率：60帧/秒 | 粤视会 | 1 | 台
3 | 全向麦克风 | 拾音半径：≥6米 拾音角度：360°全向 远端听感无差异距离：3米 | 粤视会 | 1 | 台
4 | 新设备安装调试费 | 安装调试，培训，布线 ，布管，等等 | 国产优质 | 1 | 项
5 | 质量保障 | 质保期限≥3年，维修，更换等 | 国产优质 | 1 | 项